## Angaben
Rollmodell (2D & 3D) |  |  | adaptiert von Martin Pletz, 2019-02-08
Aus Standard Geometrie: F0=150 kN, R=460mm,300mm,E=210GPa,nu=0.3
Variantenname | rollingModel-3D
run/evaluate | run (background)
model file | model_roll_v2.py
evaluation file | -
measurement file | -
Anzahl Prozessoren | 2
Geometrievariante | 3D | 333.26 | 18222.1 | PE
Material variant | R260
Rolllaenge (mm) | 6
Belastung (%/1) | slip | -0.015
uy0 (mm) | 0.03
Normal load (kN) | 150
Friction coefficient | 0.5
Number Cycles | 1
ob full Output | Yes
ob Rad starr | no
Radius Rad (mm) | 460
Radius Schiene (mm) | 300
Abmessungen |  | fein | mittel | grob | bias
| length (mm) | 60 | 120 | 260
| height (mm) | 25 | 40 | 80
| depth (mm) | 14 | 22 | 35
| element length (mm) | 2 | 4 | 10 | 1.5
Note on D9: Martin: bei 2D relevant, für Radius Rad/Schiene von 460/300 mm, F0 = 150 kN, 210 GPa, nu=0.3; Angaben in N bzw. mm

## _Varianten
Yes/No | Material variant | load mode
Yes | R260 | slip | run (background)
No | ideal-iso | traction | run (CAE)
for Knut | ideal-kin |  | write inp
| steel-elastisch |  | evaluate
Variante | charmec_af2 | slips
2D | charmec_ob2 | 0
3D | charmec_bc2 | -0.015
fric coefficient |  | Rad starr:
0 |  | yes
0.3 |  | no
0.5 |  | no (plastic)